## SDR11
Material Density Test Results
a- Mass in air (g)
SDR 11 |  |  |  | b- Mass in liquid (g)
Kerosene density - 0.786 g/cm3
Density = [a/(a-b)]X0.786
No | Diameter(mm) | a | b | Density (g/cm3) | Avg . Density (g/cm3) | Remarks
1 | 20 | 1.6966 | 0.2724 | 0.93633 | 0.93673 | Calculated value = Displayed Value
|  | 1.5099 | 0.2435 | 0.93713
2 | 25 | 1.8581 | 0.3153 | 0.94663 | 0.94228 | do
|  | 2.2478 | 0.3641 | 0.93793
3 | 63 | 1.2415 | 0.2038 | 0.94037 | 0.94015 | do
|  | 1.0973 | 0.1797 | 0.93993
4 | 90 | 1.8417 | 0.3101 | 0.94514 | 0.94471 | do
|  | 1.3704 | 0.2297 | 0.94427
5 | 110 | 3.1554 | 0.5307 | 0.94492 | 0.94351 | do
|  | 2.2391 | 0.371 | 0.9421
6 | 160 | 4.6854 | 0.7777 | 0.94243 | 0.94243 | do
|  | 4.7297 | 0.7851 | 0.94244

## SDR 17
Material Density Test Results
a- Mass in air (g)
b- Mass in liquid (g)
| SDR 17 |  |  | Kerosene density - 0.786 g/cm3
Density = [a/(a-b)]X0.786
No | Diameter(mm) | a | b | Density (g/cm3) | Avg.Density (g/cm3) | Remarks
1 | 50 | 0.9505 | 0.1552 | 0.93939 | 0.93858 | Calculated value = Displayed Value
|  | 1.0207 | 0.1652 | 0.93778
2 | 63 | 1.2051 | 0.1999 | 0.94231 | 0.94192 | do
|  | 1.0322 | 0.1705 | 0.94152
3 | 90 | 2.1607 | 0.3532 | 0.93959 | 0.93958 | do
|  | 2.0784 | 0.3397 | 0.93957
4 | 125 | 2.143 | 0.3526 | 0.94079 | 0.93976 | do
|  | 2.2177 | 0.3608 | 0.93872
5 | 160 | 2.9032 | 0.487 | 0.94442 | 0.94457 | do
|  | 2.5755 | 0.4327 | 0.94472
6 | 180 | 3.0558 | 0.5184 | 0.94658 | 0.94589 | do
|  | 2.959 | 0.4984 | 0.94521
7 | 225 | 5.7347 | 0.9544 | 0.94293 | 0.94307 | do
|  | 5.3127 | 0.8855 | 0.94321
8 | 250 | 3.754 | 0.627 | 0.9436 | 0.94305 | do
|  | 3.0448 | 0.5056 | 0.94251
9 | 315 | 1.4213 | 0.2379 | 0.94401 | 0.94397 | do
|  | 1.5337 | 0.2566 | 0.94393
10 | 355 | 4.8867 | 0.8018 | 0.94028 | 0.94228 | do
|  | 8.4812 | 1.4216 | 0.94428
11 | 450 | 5.4214 | 0.8943 | 0.94127 | 0.93933 | do
|  | 5.0613 | 0.8174 | 0.93739